## Таблица применяемости
Применяемость и потребление опциональной ТЭНовой оттайки на витринах
ТЭН-овая оттайка с установкой на витринах | Мощность ТЭНов, Вт | Напряжение, В | Стоимость, Р | ВС25(ТЭНы не устанавливаем) |  | ВС21/ВС44 | [7 empty] | ВС48L |  |  | ВС1.70, ВС1.70А, ВС49, ВС54, ВС55, ВС63, ВС64, ВС65, ВС79 | [5 empty] | ВС58 (встройка/вынос) |  |  |  | ВС68(Т)
|  |  |  | 900 | 1250 | 1250 | 1875 | 2500 | ВС21-3125 | 3750 | ВС21/44УН | ВС44УВ | ВС21УВ | 1250 | 1875 | 2500 | 1250 | 1875 | 2050 | ВС55.105-2200 | 2500 | 3750 | 1250/1250 | 1875/1875 | 2500/2500 | - /3750 | 1250
TN 01-04, L=1725 мм, P=500W | 500 | 220 | 1613 | [15 empty] | 1
TN 01-05, L=2270 мм, P=640W | 640 |  | 1853 | [17 empty] | 1
TN 01-06, L=700 мм, P=250W | 250 |  | 1245 | [7 empty] | 2
TN 01-07, L=3500 мм, P=950W | 950 |  | 2693 | [18 empty] | 1
TN 01-08, L=1960 мм, P=570W | 570 |  | 1958 | [16 empty] | 1
TN 01-09, L=1050 мм, P=335W | 335 |  | 1688 | [8 empty] | 2 |  |  |  |  | 1
TN 01-11, L=1640 мм, P=485W | 485 |  | 1770 |  |  |  | 2 | [10 empty] | 1 | [5 empty] | 2
TN 01-13, L=2880 мм, P=800W | 800 |  | 1598 | [5 empty] | 2
TN 01-16, L=1000 мм, P=320W | 320 |  | 1035 |  |  | 2 | [6 empty] | 4 | [9 empty] | 2 |  |  |  | 2
TN 01-17, L=2200 мм, P=620W | 620 |  | 2085 |  |  |  |  | 2 | [16 empty] | 2
TN 01-18, L=3450 мм, P=935W | 935 |  | 2738 | [6 empty] | 2 | [15 empty] | 2
ТЭН TN 04-01 650 Вт L=1972 мм | 650 |  | 3600 | [11 empty] | 1
ТЭН TN 05-04 150Вт L=1177 мм | 150 |  | 2415 | [10 empty] | 1 |  | 2
пускатель КМИ 10910 9А 230В/АС3 1НО (либо аналог) | [5 empty] | - | - | 1 | 1 | - | - | - | 1 | - | - | - | - | - | - | - | - | - | - | - | 1 | - | -
пускатель КМИ 11210 12А 220В/АС3 1НО (либо аналог) |  |  | 2760 |  |  | - | - | - | - | 1 | - | - | - | - | - | - | - | - | - | - | - | - | - | - | - | 1 | -
Провод ПВС 3х0,75 - 5 м |  |  | 700 |  |  | 1 | 1 | 1 | 1 | 1 | 1 | 1 | 1 | 1 | 1 | 1 | 1 | 1 | 1 | 1 | 1 | 1 | 1 | 1 | 1 | 1 | 1
Провод ПВС 3х0,75 - 7,5 м |  |  | 1050 | [5 empty] | 1 | 1 | [11 empty] | 1 |  |  |  | - / 1
Провод ПВС 3х0,75 - 6,5 м |  |  | 910 |  |  |  |  | 1 | [7 empty] | 1 |  |  |  |  | 1 |  |  |  | 1
Провод ПВС 3х0,75 - 6 м |  |  | 840 | [7 empty] | 1 | 1 | 1 | [5 empty] | 1 | 1
Провод ПВС 3х0,75 - 5,5 м |  |  | 770 |  |  |  | 1 | [7 empty] | 1 |  |  | 1 | [5 empty] | 1
Провод ПВС 3х0,75 - 4,5 м |  |  | 630 |  |  | 1 | [7 empty] | 1 |  |  | 1 | [5 empty] | 1 |  |  |  | 1
Гильза ГСИ 1,5 | [5 empty] | 2 | 2 | 2 | 2 | 2 | 2 | 2 | 2 | 2 | 2 | 2 | 2 | 2 | 2 | 2 | 2 | 2 | 2 | 2 | 2 | 2 | 2
Снижение потребления на, Вт*ч в сутки | [5 empty] | 640 | 970 | 1240 | 1600 | 1870 | 500 | 670 | 1280 | 150 | 650 | 300 | 335 | 485 | 500 | 570 | 640 | 950 | 640 | 970 | 1240 | 1870 | 640
Снижение потребления на, кВт*ч в сутки | [5 empty] | 0.64 | 0.97 | 1.24 | 1.6 | 1.87 | 0.5 | 0.67 | 1.28 | 0.15 | 0.65 | 0.3 | 0.335 | 0.485 | 0.5 | 0.57 | 0.64 | 0.95 | 0.64 | 0.97 | 1.24 | 1.87 | 0.64
Ток по ТЭНам, А | [5 empty] | 3.4909 | 5.2909 | 6.7636 | 8.7273 | 10.2 | 2.7273 | 3.6545 | 6.9818 | 0.81818 | 3.5455 | 1.6364 | 1.8273 | 2.6455 | 2.7273 | 3.1091 | 3.4909 | 5.1818 | 3.4909 | 5.2909 | 6.7636 | 10.2 | 3.4909
[6 empty] | Комплект ТЭНовой оттайки 320 (2) | Комплект ТЭНовой оттайки 485 (2) | Комплект ТЭНовой оттайки 620 (2) | Комплект ТЭНовой оттайки 800 (2) | Комплект ТЭНовой оттайки 935 (2) | Комплект ТЭНовой оттайки 250 (2) | Комплект ТЭНовой оттайки 335 (2) | Комплект ТЭНовой оттайки 320 (4) | Комплект ТЭНовой оттайки 150 (1) | Комплект ТЭНовой оттайки 650 (1) | Комплект ТЭНовой оттайки 150 (2) | Комплект ТЭНовой оттайки 335 (1) | Комплект ТЭНовой оттайки 485 (1) | Комплект ТЭНовой оттайки 500 (1) | Комплект ТЭНовой оттайки 570 (1) | Комплект ТЭНовой оттайки 640 (1) | Комплект ТЭНовой оттайки 950 (1) | Комплект ТЭНовой оттайки 320 (2) | Комплект ТЭНовой оттайки 485 (2) | Комплект ТЭНовой оттайки 620 (2) | Комплект ТЭНовой оттайки 935(2) | Комплект ТЭНовой оттайки 320 (2)
[17 empty] | Комплект ТЭНовой оттайки 335 (1) (встройка) | Комплект ТЭНовой оттайки 485 (1) (встройка) |  |  | Комплект ТЭНовой оттайки 640 (1) (встройка)

## Комплекты (hidden)
№ п/п | Артикул | Номенклатура | РРЦ
1 | 3240010 | Комплект ТЭНовой оттайки 320 (2)
2 | 3240011 | Комплект ТЭНовой оттайки 485 (2)
3 | 3240012 | Комплект ТЭНовой оттайки 620 (2)
4 | 3240013 | Комплект ТЭНовой оттайки 800 (2)
5 | 3240014 | Комплект ТЭНовой оттайки 935 (2)
6 | 3240015 | Комплект ТЭНовой оттайки 250 (2)
7 | 3240016 | Комплект ТЭНовой оттайки 335 (2)
8 | 3240016 | Комплект ТЭНовой оттайки 320 (4)
9 | 3200006 | Комплект ТЭНовой оттайки 150 (1)
10 | 3200007 | Комплект ТЭНовой оттайки 650 (1)
11 | 3200009 | Комплект ТЭНовой оттайки 150 (2)
12 | 3290039 | Комплект ТЭНовой оттайки 335 (1)
13 | 3290040 | Комплект ТЭНовой оттайки 485 (1)
14 | 3290041 | Комплект ТЭНовой оттайки 500 (1)
15 | 3290042 | Комплект ТЭНовой оттайки 570 (1)
16 | 3290043 | Комплект ТЭНовой оттайки 640 (1)
17 | 3290044 | Комплект ТЭНовой оттайки 950 (1)
18 | 3200004 | Комплект ТЭНовой оттайки 335 (1) (встройка)
19 | 3200005 | Комплект ТЭНовой оттайки 485 (1) (встройка)
20 | 3200008 | Комплект ТЭНовой оттайки 640 (1) (встройка)